## Оглавление
ДОПОЛНИТЕЛЬНОЕ ОБОРУДОВАНИЕ СКУД
(покупное)
ОГЛАВЛЕНИЕ
СЧИТЫВАТЕЛИ, ИДЕНТИФИКАТОРЫ, КАРТОПРИЕМНИКИ
СЧИТЫВАТЕЛИ
Оборудование U-prox
Оборудование ProxWay
Считыватели "IronLogic"
Считыватели "Rosslare"
Считыватели фирмы ПРОКС
Оборудование HID
Оборудование HID Iclass
Оборудование Indala
Биометрические считыватели
Считыватели ключей Touch Memory
ИДЕНТИФИКАТОРЫ
Идентификаторы EM-Marine
Идентификаторы HID
Идентификаторы HID Iclass
Идентификаторы Indala
Идентификаторы Touch Memory
КАРТОПРИЕМНИКИ
ЭЛЕКТРОЗАМКИ. ДОВОДЧИКИ ДВЕРИ
ЭЛЕКТРОМАГНИТНЫЕ ЗАМКИ
Электормагнитные замки Aler
Электормагнитные замки AccordTec
Электормагнитные замки OPENERS & CLOSERS
ЭЛЕКТРОЗАЩЕЛКИ
ДОВОДЧИКИ ДВЕРИ
КНОПКИ ВЫХОДА
ИСТОЧНИКИ ПИТАНИЯ
РАЗНОЕ

## Счит-ли идентиф-ры картопр-ники
Производитель | Наименование | Краткая характеристика
СЧИТЫВАТЕЛИ
Оборудование U-prox
U-prox | Считыватель U-prox mini | Cчитыватель Proximity карт АМ/ЧМ, дистанция - 10см, карты EM-marine и HID, вых. - W26/ТМ, цвет корпуса - 2 крышки в комплекте (угольно черный, светло серый), -30° +55°С.
U-prox | Считыватель U-prox Key Pad | Cчитыватель Proximity карт АМ/ЧМ с клавиатурой, дистанция - 10см, карты EM-marine и HID, вых. - W26/ТМ, цвет корпуса - (угольно черный), -30° +55°С.
Оборудование ProxWay
ЭЛИКС | Считыватель PW-101-Plus | Cчит. Proximity АМ, 14см,карты EM-marine, вых. W/ТМ, св.серый
ЭЛИКС | Считыватель PW-106-E-W | Cчит. Proximity AM, дист. 70см,карты EM-marine, вых. W, св.серый
Считыватели "IronLogic"
IronLogic | Считыватель MATRIX-II-EH (серый) | Счит. Proximity, дальн. 6-14 см,карты ЕМ/HID ,вых. W ,Touch Memory, цвет -серый
IronLogic | Считыватель MATRIX-II-EH (чёрный) | Счит. Proximity, дальн. 6-14 см,карты ЕМ/HID ,вых. W ,Touch Memory, цвет -чёрный
IronLogic | Считыватель MATRIX-II-EТ антиклон (серый) | Счит. Proximity, дальн. 6-14 см,карты ЕМ/HID ,вых. W ,Touch Memory, цвет -серый
IronLogic | Считыватель MATRIX-III RD ALL, светлый | Счит. Proximity, дальн. 4-10 см,карты ЕМ/HID/mifare ,вых. W ,Touch Memory, цвет -серый
IronLogic | Считыватель MATRIX-III RD ALL, тёмный | Счит. Proximity, дальн. 4-10 см,карты ЕМ/HID/mifare ,вых. W ,Touch Memory, цвет -тёмный(серый металлик)
Считыватели "Rosslare"
Rosslare | Считыватель AY-KR12B (AY-K12) | Считыватель ЕМ-marine прокси-карт и брелоков. Формат Wiegand 26-bit. всепогодный (IP65). Оптический тампер. Питание 12 В пост. (50 мА). Рабочая температура от-31 до +63 "С. Размеры 80 х 40 х 13 мм.
Rosslare | Считыватель AY-HR12B (AY-H12) | Считыватель ЕМ-marine прокси-карт и брелоков. Формат Wiegand 26-bit. всепогодный (IP65). Оптический тампер. Питание 12 В пост. (100 мА). Рабочая температура от-31 до +63 "С. Размеры 110х75х 15 мм.
Rosslare | Считыватель AY-JR12B (AY-J12) | Считыватель ЕМ-marine прокси-карт и брелоков. Формат Wiegand 26-bit. всепогодный (IP65). Оптический тампер. Питание 12 В пост. (50 мА). Рабочая температура от-31 до +63 "С. Размеры 120 х 42 х 15 мм.
Rosslare | Считыватель AY-V12 | Считыватель ЕМ-marine прокси-карт и брелоков увеличенной дальности - до 22см. Формат Wiegand 26-bit. всепогодный (IP65). Оптический тампер. Питание 12 В пост. (50 мА). Рабочая температура от-31 до +63 "С. Размеры 80 х 40 х 13 мм.
Rosslare | Считыватель AY-M25B (AY-M25) | Считыватель MIFARE прокси-карти брелоков. Формат Wiegand 26-bit. всепогодный (IP65). Оптический тампер. Питание 12 В пост. (100 мА). Рабочая температура от-31 до +63 "С. Размеры 89 х 89 х 15 мм.
Rosslare | Считыватель AY-Q12 | Антивандальный металлический считыватель 125 кГц RFID прокси-карт и брелоков. Формат Weigand 26-bit. всепогодный (IP65). Оптический тампер. Питание 12 В пост. (80 мА). Рабочая температура от -31 до +63 °С. Размеры 120x76x22 мм. Масса 500 гр.
Rosslare | Считыватель AYC-Q54B | Антивандальная металлическая клавиатура с металлическими клавишами. Подсветка клавиш. Возможность работы как в режиме считывателя, так и в качестве автономного контроллера на 500 пользователей (совместно с БП PS-A25T). Формат Weigand 26-bit /Clockand data. Всепогодная (IP65). Оптический тампер. Питание 12 В пост. (110 мА). Рабочая температура от -30 до+65 °С. Размеры 120x76x21 мм. Масса 480 гр.
Rosslare | Считыватель AYC-Q64B | Антивандальный металлический считыватель 125 кГц RFID прокси-карт и брелоков, совмещенный с клавиатурой. Подсветка клавиш. Возможность работы как в режиме считывателя, так и в качестве автономного контроллера на 500 пользователей (совместно с БП PS-A25T). Формат Weigand 26-bit /Clock and data. Всепогодный (IP65). Оптический тампер. Питание 12 В пост. (130 мА). Рабочая температура от -30 до+65 °С. Размеры 120x76x21 мм. Масса 480 гр
Считыватели фирмы ПРОКС
Прокс | Считыватель EM-Reader | Бесконтактный проксимити (proximity) считыватель формата ЕМ-марин. Дальность чтения карты 10-12 см, выходы Wiegand-26, 34, 37, 40, 42, "touch memory" (эмуляция DS1990A), синхронизация - установка на тонкие стены, двухцветный светодиод, зуммер, питание 8..15В, 30мА, 78х40х16мм, -40..+50С
Прокс | Считыватель H-Reader | Бесконтактный проксимити (proximity) считыватель формата HID Prox. Дальность чтения карты 10-12 см, выходы Wiegand-26, 34, 37, 40, 42, c автоматическим выбором, "touch memory" (эмуляция DS1990A), синхронизация - установка на тонкие стены, двухцветный светодиод, зуммер, питание 8..15В, 30мА, 78х40х16мм, -40..+50С.
Прокс | Считыватель I-Reader | Бесконтактный проксимити (proximity) считыватель формата Indala. Дальность чтения карты 6 см, выходы Wiegand-26, 34, 37, 40, 42, c автоматическим выбором, "touch memory" (эмуляция DS1990A), синхронизация - установка на тонкие стены, двухцветный светодиод, зуммер, питание 8..15В, 30мА, 78х40х16мм, -40..+50С.
Прокс | Считыватель MF-Reader | Бесконтактный проксимити (proximity) считыватель карт формата MIFARE Standard 1k, Standard 4k, UltraLight, DESFire. Дальность чтения уникального номера (UID) карты 4 - 6 см, выходы Wiegand-26, 34, 37, 40, 42, "touch memory" (эмуляция DS1990A), двухцветный светодиод, зуммер, питание 8..15В, максимальный потребляемый ток 250мА (средний - 30мА), 78х40х16мм, - 40..+50С
Прокс | Считыватель Em-Reader-LR жесть | Бесконтактный проксимити (proximity) считыватель формата ЕМ-марин. Дальность чтения карты до 60 см, выходы Wiegand-26, 34, 37, 40, 42, "touch memory" (эмуляция DS1990A), двухцветная индикация, зуммер, питание 10..16В, 500мА, рамка антенны 300х330х40мм, - 40..+50С.
Оборудование HID
HID | Считыватель ProxPoint Plus(Grey) | Счит. Proximity, карты HID, дальность 7,5см, серый, вых. W
HID | Считыватель ProxPoint Plus(White) | Счит. Proximity, карты HID, дальность 7,5см, белый, вых. W
HID | Считыватель ProxPoint Plus(Black) | Счит. Proximity, карты HID, дальность 7,5см, чёрный, вых. W
HID | Считыватель MiniProx | Счит. Proximity, карты HID, дальность 14см, серый, вых. W
HID | Считыватель ProxProII | Счит. Proximity, карты HID, дальность 23см, серый, вых. W
HID | Считыватель ProxPro Keypad | Счит. Proximity с клавиатурой, карты HID, дальность 20см, серый, вых. W
HID | Считыватель MaxiPro | Счит. Proximity, карты HID, дальность 61см, серый, вых. W
Оборудование HID Iclass
HID | Считыватель R10 SE | Iclass Считыватель смарт карт с расстоянием считывания до 7,6 см (только чтение)
HID | Считыватель R95 A | Iclass Считыватель смарт карт с клавиатурой, с расстоянием считывания до 7 см (только чтение)
HID | Считыватель RP 10 SE | multIclass Считыватель Smart-карт и Proximiti-карт с расстоянием считывания до 7,6 см (только чтение)
HID | Считыватель RP 40 SE | multIclass Считыватель Smart-карт и Proximiti-карт с расстоянием считывания до 11,4 см (только чтение)
HID | Считыватель RPK 40 SE | multIclass Считыватель Smart-карт и Proximiti-карт с клавиатурой, с расстоянием считывания до 11,4 см (только чтение)
Оборудование Indala
Indala | Считыватель FP-603AS (цвет - беж./сер./бел./черн.) | Считыватель proximity карт Indala, дальность 12,7см, вых. W
Indala | Считыватель FP-603AW (цвет - беж./сер./бел./черн.) | Считыватель proximity карт Indala, дальность 12,7см, вых. W
Indala | Считыватель FP-610AM | Считыватель proximity карт Indala, дальность 30см, вых. W
Indala | Считыватель ASR-620 | Считыватель proximity карт Indala, дальность 71см, вых. W
Биометрические считыватели
Smartec | Биометрический считыватель отпечатков пальцев ST-FR031EM | Биометрический считыватель отпечатков пальцев. Работа под управлением ПО Timex. Разрешение сканера 500 dpi. Память на 3000 шаблонов,10000 карт, 30000 событий,интерфейс RS485, USB,Ethernet, Виганд вход/выход, встроенный считыватель EM-Marine, релейный выход, тревожный выход, подключение кнопки выхода и датчика положения двери. Питание 12В, 0.4А. Корпус пластиковый, размеры 185*62*41мм. -10*С +50*С.
Smartec | Биометрический считыватель по геометрии лица ST-FR040EM | Биометрический считыватель по геометрии лица. Работа под управлением ПО Timex. Разрешение сканера 500 dpi. Память на 500 шаблонов,10000 карт, 100000 событий,интерфейс RS485, USB,Ethernet, Виганд вход/выход, встроенный считыватель EM-Marine, релейный выход, тревожный выход, подключение кнопки выхода и датчика положения двери. Питание 12В, 0.4А. Корпус пластиковый, размеры 86*86*120мм. 0*С +50*С.
Считыватели ключей Touch Memory
Россия | Контроллер КТМ-256 | Автономный контроллер для ключей Touch Memory. 255 ключей
Россия | Считыватель READER | Считыватель ключей Touch Memory для КТМ-256, врезной
Россия | Считыватель READER S | Считыватель ключей Touch Memoryдля КТМ-256 накладной
Россия | Считыватель КТМ-Н хром | Считыватель ключей Touch Memory, накладной, одноцветный светодиод, металл., хромированный, D=37мм, h=10мм, накладной
Россия | Считыватель КТМ-Нк | Считыватель ключей Touch Memory, накладной, одноцветный светодиод, Крашеныйметалл., хромированный, D=49мм, h=21мм, накладной
ИДЕНТИФИКАТОРЫ
Идентификаторы EM-Marine
| Карта EM-marin ТК4100 Clamshell, 1,6 мм (с отверствием для крепления) | Proximity карта EM-Marin стандартная 1,6 мм
| Карта EM-Marin стандартная (PW-02) 1,6 мм | Proximity карта EM-Marin стандартная 1,6 мм
| Карта EM-marin ТК4100 ISO, 0,8 мм (тонкая,под прямую печать) | Proximity карта EM-Marin для печати изобр. 0,8 мм
| Карта EM-Marin (PW-06, ISO Card) 0,8 мм | Proximity карта EM-Marin для печати изобр. 0,8 мм
| Брелок EM-Marin (PW-Key) | Proximity брелок EM-Marin
Идентификаторы HID
HID | Карта ProxCard II | Proximity карта HID стандартная
HID | Карта ISOProx II | Proximity карта HID для печати изображений
HID | Брелок ProxKey II | Proximity брелок HID
HID | Идентификатор ProxPass | Proximity идентификатор для автомобиля
Идентификаторы HID Iclass
HID | Smart-карта iClass iC-2000 | Smart-карта iClass 13,56 мГц, память 2 Кб, 2 сектора
HID | Smart-карта iClass iC-2021 | Smart-карта iClass 13,56 мГц и proximiti 125 кГц, память 16 Кб, 2 сектора
HID | Smart-карта iClass Clamshell (стандартная) iC-2080 | Smart-карта iClass Clamshell (стандартная) 13,56 мГц, память 2 Кб, 2 сектора
Идентификаторы Indala
Indala | Карта FlexCard | Proximity карта Motorola стандартная
Indala | Карта FlexISO | Proximity карта Motorola для печати изображений
Indala | Брелок FlexKey | Proximity брелок Motorola
Идентификаторы Touch Memory
| Ключ Touch Memory | Чип DS-1990A с держателем брелоком
КАРТОПРИЕМНИКИ
ЭЛИКС | Картоприемник PW-500-ЕН В | Устройство автоматического сбора Proximity карт (EM,HID), емкость - 500 карт, цвет-чёрный муар, всепогодное исполнение
ЭЛИКС | Картоприемник PW-500-ЕН S | Устройство автоматического сбора Proximity карт (EM,HID), емкость - 500 карт, цвет-серебристый, всепогодное исполнение
ЭЛИКС | Картоприемник PW-500-RC В | Устройство автоматического сбора Proximity карт (считыватель заказчика), емкость - 500 карт, цвет-чёрный муар, всепогодное исполнение
ЭЛИКС | Картоприемник PW-500-RC S | Устройство автоматического сбора Proximity карт (считыватель заказчика), емкость - 500 карт, цвет-серебристый, всепогодное исполнение
ЭЛИКС | Картоприемник PW-500-ЕН Stainless | Устройство автоматического сбора Proximity карт (EM,HID), емкость - 500 карт, нержавеющая сталь
ЭЛИКС | Картоприемник PW-500-RC Stainless | Устройство автоматического сбора Proximity карт (считыватель заказчика), емкость - 500 карт, нержавеющая сталь
ЭЛИКС | RAL PW-500 | Окраска картоприёмника PW-500 в RAL заказчика

## Электрозамки доводчики
Производитель | Наименование | Краткая характеристика
ЭЛЕКТРОЗАМКИ. ДОВОДЧИКИ ДВЕРИ
ЭЛЕКТРОМАГНИТНЫЕ ЗАМКИ
Электормагнитные замки Aler
ALer | Эл. магнитный замок AL-400-12 W-Premium | Электромагнитный замок со встроенным герконом и Холлом, 12В, усилие 400 кг, цвет-бел.
ALer | Эл. магнитный замок AL-400-12 B-Premium | Электромагнитный замок со встроенным герконом и Холлом, 12В, усилие 400 кг, цвет-кор.
ALer | Эл. магнитный замок AL-400-12 S-Premium | Электромагнитный замок со встроенным герконом и Холлом, 12В, усилие 400 кг, цвет-серый
ALer | Эл. магнитный замок AL-300-12 W-Premium | Электромагнитный замок со встроенным герконом и Холлом, 12В, усилие 300 кг, цвет-белый
ALer | Эл. магнитный замок AL-300-12 B-Premium | Электромагнитный замок со встроенным герконом и Холлом, 12В, усилие 300 кг, цвет-коричнев.
ALer | Эл. магнитный замок AL-300-12 S-Premium | Электромагнитный замок со встроенным герконом и Холлом, 12В, усилие 300 кг, цвет-серый
ALer | Эл. магнитный замок AL-200-12 W-Premium | Электромагнитный замок со встроенным герконом и Холлом, 12В, усилие 200 кг, цвет-белый
ALer | Эл. магнитный замок AL-200-12 B-Premium | Электромагнитный замок со встроенным герконом и Холлом, 12В, усилие 200 кг, цвет-коричнев.
ALer | Эл. магнитный замок AL-200-12 S-Premium | Электромагнитный замок со встроенным герконом и Холлом, 12В, усилие 200 кг, цвет-серый
ALer | Эл. магнитный замок AL-150-12 W-Premium | Электромагнитный замок со встроенным герконом и Холлом, 12В, усилие 150 кг, цвет: белый
ALer | Эл. магнитный замок AL-150-12B-Premium | Электромагнитный замок со встроенным герконом и Холлом, 12В, усилие 150 кг, цвет: коричнев.
ALer | Эл. магнитный замок AL-150-12 S-Premium | Электромагнитный замок со встроенным герконом и Холлом, 12В, усилие 150 кг, цвет-серый
ALer | Уголок L-образный AL-300PR-W,B,S | L - образный уголок для AL-300 в цвет замка (белый, коричневый, серый)
ALer | Уголок L-образный AL-200PR-W,B,S | L - образный уголок для AL-200 в цвет замка (белый, коричневый, серый)
ALer | Уголок L-образный AL-150PR-W,B,S | L - образный уголок для AL-150 в цвет замка (белый, коричневый, серый)
ALer | Комлект крепежа AL-150-300K | Комплект крепежа: втулка - 2 шт.; болт - 2 шт.; гайка - 2 шт.
ALer | Планка М400 | Планка (прокладка) для замка AL-400
ALer | Планка М300 | Планка (прокладка) для замка AL-300
ALer | Планка М200 | Планка (прокладка) для замка AL-200
ALer | Планка М150 | Планка (прокладка) для замка AL-150
ALer | R400 Пластина резьбовая | Резьбовая пластина для крепления замка AL-400 без уголка
Электормагнитные замки AccordTec
AccordTec | Эл. магнитный замок ML-194 K (б/э) | 500 кг удержание, 12V/ 0.5 A, габариты 270x75x45 мм, вес 5,6 кг. Цвет-коричневый, уголок в комплекте.
AccordTec | Эл. магнитный замок ML-395 (б/э) | 500 кг удержание, 12V/ 0.5 A, габариты 267x77x40мм, вес 5,6 кг. Цвет-коричневый.
Электормагнитные замки OPENERS & CLOSERS
O&C | Эл. магнитный замок MEX 100 | Электромагнитный замок, 12В/24В, усилие 180 кг, накладной
O&C | Эл. магнитный замок MEX 201 | Электромагнитный замок, 12В/24В, усилие 180 кг, врезной
O&C | Эл. магнитный замок MEX 400 | Электромагнитный замок, 12В/24В, усилие 300 кг, накладной
O&C | Эл. магнитный замок MEX 430 | Аналог MEX 400, геркон, светодиод, таймер (2-10сек.)
O&C | Уголок L-образный MBRX 180/MBEX 180 | Уголок L-образный для MEX 100
O&C | Уголок L-образный MBRX 300/MBEX 300 | Уголок L-образный для MEX 400
ЭЛЕКТРОЗАЩЕЛКИ
O&C | Эл.защелка 31.1.00.B | Эл.защ., регул., разблок. 8-12В AC/DC, 0,5-1А, без планки
O&C | Эл.защелка 34.1.00.E | Эл.защелка. норм. откр. 12В DC, 0,25А, без планки
O&C | Планка F-01 (F-02) Grey | Плоская, короткая, для серий 30, 31, 32, 33, 34
O&C | Планка F-03 (F-05-07) Grey | Плоская, длинная, для серий 30, 31, 32, 33, 34
eff-eff | Электрозащелка effeff 36WD 12V DC (36W-------E91) | Влагозащищённая, норм. откр. универс. регулировка языка, 12V DC, 0,235А, 75*21*28мм, -15+40*С, без планки
ДОВОДЧИКИ ДВЕРИ
DORMA | Доводчик TS-68-W,B,S,Z | Доводчик двери, до 90 кг (EN 4, 1250мм), 2-х скор., W-бел./B-кор./S-сереб./Z-зол.
DORMA | Доводчик TS-68-W,B,S с ФОП | Доводчик двери, до 90 кг, фиксация в открытом положении, (EN 4, 1250мм), 2-х скор..,W-бел./B-кор./S-сереб.
DORMA | Доводчик TS-73V-W,B,S | Доводчик двери, до 120 кг (EN 2-4, 1250мм), 2-х ск. W-бел./B-кор./S-сереб. (без рычага)
DORMA | Доводчик TS-83-W,B,S | Доводчик двери, до 160 кг (EN 3-6, 1250мм), 2-х ск..W-бел./B-кор./S-сереб. (без рычага)
DORMA | Рычаг для TS-73;83 | Рычаг складной для TS-73, 83
DORMA | Рычаг для TS-73;83 c ФОП | Рычаг складной ФОП для TS-73, 83
GEZE | Доводчик GEZE TS 1000 C S,W,DB | Доводчик двери, до 90 кг (сила закрывания от 2 до 4 по EN1154, шрина дверного полотна до 1100мм), регулируемые скорость закрывания и гидравлический дохлоп, рычажная тяга в комплекте. Цвет: серебристый, белый, темно-бронзовый
GEZE | Доводчик GEZE TS 2000 V S,W,DB | Доводчик двери, до 130 кг (сила закрывания от 2/4/5 по EN1154, шрина дверного полотна до 1250мм), регулируемые скорость закрывания и гидравлический дохлоп, рычажная тяга в комплект не входит. Цвет: серебристый, белый, темно-бронзовый
GEZE | Рычажная тяга GEZE TS 2000/4000 S,W,DB | Рычажная тяга стандартная, для доводчиков TS 2000/ TS 4000. Цвет: серебристый, белый, темно-бронзовый

## Кнопки выхода
Производитель | Наименование | Краткая характеристика
КНОПКИ ВЫХОДА
| Кнопка выхода РВ-26 (PUSH-EXIT) | Накладная, пластик, контакты н.о.-н.з., 76*23*14 мм
Россия | Кнопка выхода SB 1 | Накладная металлическая, 60*25*29 мм
Россия | Кнопка выхода SB 2 | Накладная металлическая, с индикацией, 60*25*29 мм
Россия | Кнопка аварийного выхода тип 1 | Кнопка аварийного выхода тип1, разблок.ЭМЗ (до 24 В, до 0,6 А).надп. «Аварийный выход», блокир. нажатого состояния.
Россия | Кнопка аварийного выхода тип 2 | Кнопка аварийного выхода тип2, разблок.ЭМЗ (до 24 В, до 0,6 А).надп. «Аварийный выход», 2-цв. индик., 2 реле, блокир. нажатого состояния, крышка

## Источники питания
Производитель | Наименование | Краткая характеристика
ИСТОЧНИКИ ПИТАНИЯ
Бастион | Блок питания СКАТ-1200А (пластик) | Резервированный источник питания, входное напряжение 187...242 В, выходное напряжение 12,9...14 В, номинальный ток нагрузки 0,7 А, максимальный ток нагрузки 1 А (до 5 сек), под аккумулятор 12 В 1,2 Ач
Бастион | Блок питания СКАТ-1200С (пластик) | Резервированный источник питания, входное напряжение 187...242 В, выходное напряжение 12,9...14 В, номинальный ток нагрузки 0,9 А, максимальный ток нагрузки 1 А (до 5 сек), под аккумулятор 12 В 4,5(7) Ач
Бастион | Блок питания СКАТ-1200Б (пластик) | Резервированный источник питания, входное напряжение 187...242 В, выходное напряжение 13,5...13,9 В, номинальный ток нагрузки 1,7 А, максимальный ток нагрузки 2 А (до 5 сек), под аккумулятор 12 В 4,5(7) Ач
Бастион | Блок питания СКАТ-1200Д (пластик) | Резервированный источник питания, входное напряжение 187...242 В, выходное напряжение 13.5...13.9 В, номинальный ток нагрузки 1,8 А, максимальный ток нагрузки 2,3 А (до 20 сек), под аккумулятор 12 В 7 Ач
Бастион | Блок питания СКАТ-1200 | Резервированный источник питания, входное напряжение 170...250 В, выходное напряжение 12,9...14 В, номинальный ток нагрузки 4 А, максимальный ток нагрузки 5 А (до 5 сек), под два аккумулятора 12 В 7(12) Ач или один аккумулятор 12 В 17 Ач
Бастион | Блок питания СКАТ-2400 | Резервированный источник питания, входное напряжение 185...242 В, выходное напряжение 27...27,8 В, номинальный ток нагрузки 3 А, максимальный ток нагрузки 3,5 А (до 5 сек), под два аккумулятора 12 В 12 Ач
К-ИНЖ. | Блок питания БИРП-12/1,6 | Источник вторичного электропитания резервированный, напряжение питания от сети переменного тока частотой 50 Гц 150...265 В, выходное напряжение постоянного тока 11,88...12,12 В, номинальный ток нагрузки 1 А, максимальный ток нагрузки 1,6 А, под аккумулятор 12В/7Ач
К-ИНЖ. | Блок питания БИРП-12/2,0 | Источник вторичного электропитания резервированный, напряжение питания от сети переменного тока частотой 50 Гц 150...265 В, выходное напряжение постоянного тока 11,88...12,12 В, номинальный ток нагрузки 2 А, максимальный ток нагрузки 3 А, под аккумулятор 12 В/7 Ач
К-ИНЖ. | Блок питания БИРП-24/2.5 | Источник вторичного электропитания резервированный, напряжение питания от сети переменного тока частотой 50 Гц 187...242 В, выходное напряжение постоянного тока 23,76...24,24 В, номинальный ток нагрузки 2,5А, максимальный ток нагрузки 3 А, под два аккумулятора 12В/12Ач
К-ИНЖ. | Блок питания БИРП-24/4 | Источник вторичного электропитания резервированный, напряжение питания от сети переменного тока частотой 50 Гц 187...242 В, выходное напряжение постоянного тока 23,76...24,24 В, номинальный ток нагрузки 4 А, максимальный ток нагрузки 5 А, под два аккумулятора 12В/12 Ач
– | Аккумулятор 1,2-12 | Аккумулятор 12В, 1.2 А/ч
– | Аккумулятор 7,2-12 | Аккумулятор 12В, 7 А/ч

## Разное
Производитель | Наименование | Краткая характеристика
РАЗНОЕ
| Интерфейсный кабель COM 9M-USB KIT BM8050 | Интерфейсный кабель COM 9M-USB
| Блок защиты линии БЗЛ-03 | Грозозащита-2 канала защиты линий RS-485 и шлейфов сигнализации
Микросхема MAX489
| Чип DS-2401 | Чип DS-2401 для адрес.зон в сист. охр.сигн-ции (вычитать)